## Rekapitulacija
REVITALIZACIJA TRAVNATEGA IGRIŠČA V STOŽICAH
VARIANTA 3: ODSTRANITEV ZGORNJEGA SLOJA DO DRENAŽE in POLOŽITEV NARAVNE TRAVE TRAVE
REKAPITULACIJA
1. | PRIPRAVLJALNA DELA | 0
2. | ZEMELJSKA DELA
2. | ZEMELJSKA DELA | 0
3. | KONSTRUKCIJA IGRIŠČA | 0
4. | NAMAKANJE | 0
5. | VZDRŽEVANJE | 0
#REF!
#REF!
Skupaj znesek brez DDV: |  | 0
DDV 22 % |  | 0
Skupaj znesek z DDV: |  | 0

## Igrišče
REVITALIZACIJA TRAVNATEGA IGRIŠČA V STOŽICAH
VARIANTA 3: ODSTRANITEV ZGORNJEGA SLOJA DO DRENAŽE in POLOŽITEV NARAVNE TRAVE TRAVE
1. | PRIPRAVLJALNA DELA
Zap.št. | Opis | Enota | Količina | Cena/enota v EUR brez DDV | Skupaj
1.1. | Geodetski višinski posnetek obstoječega stanja igrišča in določitev končnih višin | kos | 1 |  | 0
1.2. | Postavitev gradbenih profilov | kos | 18 |  | 0
1.3. | Geodetsko spremljanje višinske nivelacije za igrišče dimenzij 68x106 m, nivelacija nosilnega sloja, drenažnega sloja, rastnega sloja in travnate ruše | kos | 1 |  | 0
1.4. | Priprava in ureditev gradbišča, zavarovanje gradbišča med gradnjo, ureditev prekladalnih mest znotraj stadiona in zavarovanje transportnih poti, pridobitev dovoljenja in izvedba gradbiščnega priključka na državno cesto | kos | 1 |  | 0
1.5. | Pregled geomehanika, prevzem temeljnih tal, meritev nosilnosti temeljnih tal, priprava poročila | kos | 1 |  | 0
1.6. | Projektantski nadzor po potrebi in odločitvi investitroja | ur | 30 |  | 0
1.7. | Razna manjša gradbena dela v režiji - ocena. Obračun se bo vršil na podlagi dejansko porabljenega časa in materiala evidentiran v gradbenem dnevniku in potrjen od nadzornega organa naročnika. | predvideno | 10% |  | 0
Skupaj pripravljalna dela: |  |  |  |  | 0
2. | ZEMELJSKA DELA
Vsi izkopi in transporti izkopanega materiala se obračunavajo v raščenem stanju
Zap.št. | Opis | Enota | Količina | Cena/enota | Skupaj
2.1. | Površinski izkop zemljine III. in IV. ktg., povprečne globine 20 cm, z odvozom v gradbišno deponijo | m3 | 54.4
2.2. | Planiranje planuma spodnjega ustroja na točnost +-1,5 cm, v naklonu 0,5 % | m2 | 800
2.3. | Izkop jarkov v zemljini III. In IV. ktg, povprečne globine 0,40 m od kote planuma ~ izkop za pasovne temelje pod zidom | m3 | 27.57
2.4. | Planiranje dna temelja pod zidovi | m2 | 61.78
2.5. | Izkop jarkov v zemljini III. In IV. ktg, povprečne globine 0,50 m od kote planuma, širine 0,30 m. ~ izkop za drenažo | m3 | 27.7
2.6. | Planiranje dna temelja za drenažo | m2 | 55.35
2.7. | Izkop jarkov v zemljini III. In IV. ktg, povprečne globine 0,80 m, širine 0,60 m,od kote planuma. ~ izkop za kanalizacijo | m3 | 20.87
2.8. | Planiranje dna temelja za kanalizacijo | m2 | 24
2.9. | Zasip kanalizacije z materialom od izkopa materialom od izkopa.~zasip kanalizacije od -0,45 do 0+00. | m3 | 16.8
2.1.0. | Zasip za temelji z materialom od izkopa.~zunanji obod zidu | m3 | 6.8
2.1.1. | Odvoz odvečnega izkopanega materiala na stalno deponijo do 5 km | m3 | 106.94
Skupaj zemeljska dela:
2. | ZEMELJSKA DELA
Zap.št. | Opis | Enota | Količina | Cena/enota v EUR brez DDV | Skupaj
Vsi izkopi, transporti, zasipi in prenosi se obračunavajo v raščenem stanju.
2.1. | Pazljivi strojni odkop zemljine-obstoječi rastni sloj II-IV ktg (debelina 20 cm), pasovno, in odvoz s traktorskimi prikolicami ter stresanje na gradbiščno deponijo. | m3 | 1480 |  | 0
Skupaj zemeljska dela: |  |  |  |  | 0
3. | KONSTRUKCIJA IGRIŠČA
Zap.št. | Opis | Enota | Količina | Cena/enota v EUR brez DDV | Skupaj
3.1. | Dobava in vgradnja filtrskega sloja povprečne debeline 10 cm iz kremenčevega peska MP-4,6,7 - 50% in MP4 50% | m3 | 750 |  | 0
3.1.1. | Planiranje planuma filtrnega sloja v naklonu 0,5% z lasersko vodenim traktorskim grederjem s gumami, primermimi za športna igrišča | m2 | 7505 |  | 0
3.2. | Dobava in vgrajevanje rastnega sloja v sestavi: 95% kremenčev pesek granulacije 0,25 do 1,2 mm (npr. Termit), 5% zeolit na bazi kabasitov - debelina 22 cm, merjena v komprimiranem stanju. Opomba: Dovoz materiala je omejen, zato upoštevati enkratno prelaganje materiala v manjše traktorske prikolice na gradbiščni deponiji znotraj stadiona in pazljiv razvoz materiala po igrišču s primernimi prevoznimi sredstvi | m3 | 1628 |  | 0
3.3. | Izvedba finega planuma rastnega sloja pred polaganjem travne ruše z uporabo lasersko vodenega grederskega traktorja primernega za nogometna igrišča | m2 | 7400 |  | 0
3.4. | Brazdanje končne površine rastnega sloja z vrtalkasto brano in utrjevanje končne površine za dosego enakomerne zgoščenosti rastnega sloja po celotni površini igrišča | m2 | 7400 |  | 0
3.5. | NARAVNA TRAVNA RUŠA _ Dobava, prevoz v transportnih enotah in vgrajevanje športne travnate ruše, velikosti "veliki roli" s sledečimi karakteristikami: Mere veliki roli: 122 cm širina, 833 cm dolžina, 35 mm debelina. Vrsta trave: 100% Poa pratensis, brez prisotnosti enoletnih latovk (Poa annua) Podlaga: čisti silicijev pesek s certifikatom. Stopnja infiltracije: več kot 200 mm/h. Starost: 9-12 mesecev. | m2 | 7400 |  | 0
Skupaj konstrukcija igrišča: |  |  |  |  | 0
4. | NAMAKANJE
Zap.št. | Opis | Enota | Količina | Cena/enota v EUR brez DDV | Skupaj
3.2. | Dobava in vgrajevanje podložnega betona C 5/10 preseka 0,08 do 0,12 m3/m2-m1. ~podložmi beton pod ab temeljom kandelabra. | m3 | 1 |  | 0
3.3. | Dobava in vgrajevanje betona C 20/25 za AB temelje kandelabra. |  |  |  | 0
4.1. | Pazljivi ročni odkop materiala okoli razpršilnih šob 1 x 1 m in začasno fiksiranje zalivalnih enot pred zasipom rastnega sloja | kos | 24 |  | 0
4.2. | Po odstranitvi rastnega sloja -10cm, pregled namakalnega sistema ( morebitna puščanja ) po potrebi zamenjava razpršilni enot. | kos. | 1 |  | 0
4.3. | Zagon namaklanega sistema po vgradnji travne ruše, nastavitve kotev delovanja. | kos. | 1 |  | 0
Skupaj namakanje: |  |  |  |  | 0
5. | VZDRŽEVANJE
Zap.št. | Opis | Enota | Količina | Cena/enota v EUR brez DDV | Skupaj
Obračun v raščenem stanju
5.1. | Vzdrževanje travnate ruše v roku 30 dni po polaganju, do prevzema s strani naročnika, ki vključuje zaščitna škropljenja, foliarna, organska in mineralna gnojenja, vsi dodatki za kakovostno in hitro vkoreninjanje, 1 × luknjanje in peskanje ter košnje. Izvajalec dobavi vsa potrebna sredstav za čas 30 dni ( gnojila, močila FFS ) naročnik pa izvaja vsa gnojenja, škropljenja, mehanske ukrepe po navodilnih izvajalca del. | m2 | 7400 |  | 0
Skupaj vzdrževanje: |  |  |  |  | 0
6. | CENA SKUPAJ: |  |  |  | 0
VARIANTA 3: ODSTRANITEV DRENAŽE in NARAVNA TRAVA