## REKAPITUACIJA
Investitor: | Javni zavod Šport Ljubljana
Celovška 25
1000 Ljublajna
Objekt: | Športni park Golovec
Faza: | Ureditev nogometnih površin
Ponudnik:
Rekapitulacija stroškov
Postavka | Opis | Znesek
A | PRIPRAVLJALNA DELA | 0
B | NOGOMETNO IGRIŠČE | 0
C | PONIKOVALNICA | 0
D | ZALIVALNI SISTEM | 0
E | ELEKTRIČNE KABLE | 0
SKUPAJ brez DDV |  | 0
DDV 22% |  | 0
SKUPAJ Z DDV |  | 0

## Splošne opombe
Spošne opombe
V popisu je v nekaterih postavkah zaradi ustreznejšega opisa materialov ali opreme v informativne namene naveden tudi proizvajalec in tip materiala ali opreme. Navedba je zgolj informativne narave in se lahko ponudi material oz. oprema, ki je enakovredna (68 člen ZJN-3).
Izvajalec je dolžan izvesti vsa dela kvalitetno, v skladu s predpisi, projektom, tehničnimi pogoji in v skladu z dobro gradbeno prakso.
Pred pričetkom del je treba vse opise, mere, količine in obdelave kontrolirati po zadnjeveljavnih načrtih, detajlih in opisih ter preveriti dejanske izmere na terenu!!
Treba je zagotoviti geomehanski nadzor in pri izvedbi izkopov je potrebno obvezno upoštevati navodila in mnenje geomehanika. Po opravljenem izkopu in kontroli geomehanik poda svoje mnenje, ki je merodajno za nadaljevanje dela.
Izvajalec je dolžan pri ponudbi upoštevati vse povezane stroške, ki so potrebni za tehnično pravilno izvedbo del, ki jih ponuja v izvedbo (kot npr. razni pritrdilni material, vezni, tesnilni material, podkonstrukcije in podobno.
Vsi izkopi, prevozi in zasipi se obračunavajo v raščenem stanju oziroma vgrajenem
Izvajalec mora vršit sprotno notranjo kontrolo nad kvaliteto materialov ki jih vgrajuje, zbitosti, tesnosti kanalizacije in stanja položene ter zasute kanalizacijske cevi.
Izvajalev mora po koncu izvedenih del zagotoviti naročniku predajo vseh navodil za upravljanje in vzdrževanje sistema ter vrisane poteke vseh podzmenih vodov in instalacij.

## POPIS DEL
št. | Opis | Mera | Količina | Cena na enoto oz. mero v EUR brez DDV | Skupna vrednost v EUR (cena na enoto x količina) brez DDV
A | PRIPRAVLJALNA DELA
Splošno:
V cenah za zunanjo ureditev je potrebno upoštevati splošne opise vseh del, vse transporte, glavna in pomožna dela in materiale in očiščenje površine po izvedenih delih.
Količine izkopov, zasipov in odvozov so upoštevane v raščenem stanju. Faktor razrahljivosti je potrebno upoštevati v ceni.
Pri izvedbi izkopov je potrebno obvezno upoštevati navodila in mnenje geomehanika. Po opravljenem izkopu in kontroli geomehanik poda svoje mnenje, ki je merodajno za nadaljevanje dela.
1 | Ureditev gradbišča skladno z varnostnim načrtom, ki ga izdela izvajalec, postavitev zaščitnih ograj, kontejnerjev, opozorilnih znakov, gradbiščne table, zavarovanje in ureditev transportnih poti, zapora javne površine, izdelava elaborata.
|  | kpl | 1 | 0 | 0
2 | Zakoličba igrišč
|  | kpl | 1 | 0 | 0
3 | Odstranitev obstoječih pomožnih objektov - montažni enonadstropni objekt, višina cca 2,6 m. Ocena materiala - beton 11 m³, sendvič stene in streha - kovinska obloga s izolacijo 35 m³.
|  | m³ | 46 | 0 | 0
4 | Odstranitev travne ruše. Odvoz na trajno deponijo.
|  | m³ | 750 | 0 | 0
5 | Površinski izkop humusa v deb. cca 20 cm z odrivom na začasno deponijo gradbišča za kasnejšo uporabo. Izkopan humus se mešan v ustreznem razmerju uporabi za zasip rastnega sloja igrišč in okolice. Obračun po količini.
|  | m³ | 3000 | 0 | 0
| Pripravljalna dela skupaj |  |  |  | 0
B | NOGOMETNO IGRIŠČE
V primeru, da je potrebna zamenjava neustreznega obstoječega zemeljskega materiala z nosilnim gramoznim materialom zaradi odstopanja dejanskih geomehanskih razmer se lahko globina napisa poveča. Utrjevanje se izvede po navodilih geomehanika.
1 | Širok izkop za izravnavo terena z nakladanjem na kamion in odvozom materiala na trajno deponijo. (Obračun po količini)
| ⌐južno igrišče izkop na koto 283,6 mnv. | m³ | 1400 | 0 | 0
| ⌐severno igrišča na koto 283,9 mnv. | m³ | 700 | 0 | 0
2 | Izkop kanalov za drenažo v širini 0,4m, globine do 0,4m v terenu II.-III Ktg, z nakladanjem na kamion in odvozom materiala na trajno deponijo. (obračun po količini)
|  | m³ | 1020 | 0 | 0
3 | Planiranje in valjanje planuma spodnjega ustroja do 60 MPa, tocnosti +- 3,0 cm. Nagib planuma 2%
|  | m² | 14060 | 0 | 0
5 | Dobava in polaganje ločilnega sloja, propilenski geotekstil filc natezne trdnosti 11-14kn/m s preklopi min. 20 cm.
|  | m² | 14060 | 0 | 0
6 | Zarisovanje osi drenaže in določitev globin
|  | m | 3405 | 0 | 0
7 | Nabava in vgradnja drenažnih cevi fi110 Sidren. 3/4 perforacija.
|  | m | 3200 | 0 | 0
8 | Nabava in vgradnja drenažnih cevi fi200 Sidren. 3/4 perforacija.
|  | m | 205 | 0 | 0
9 | Dobava in vgrajevanje kamnitega materiala na južnem igrišču, drobljenec granulacije 16-32mm utrjevan v slojih, skupne debeline 20-27 cm, z razgrinjanjem, planiranjem in utrjevanjem v plasteh, s sprotno komprimacijo do zahtevane zbitost, ki jo predpiše geomehanik. V ceni so zajete tudi meritve zbitosti in nosilnosti s togo krožno ploščo.
|  | m³ | 2800 | 0 | 0
10 | Dobava in vgrajevanje kamnitega materiala na severnem igrišču, drobljenec granulacije 16-32mm utrjevan v slojih, skupne debeline 30-37 cm, z razgrinjanjem, planiranjem in utrjevanjem v plasteh, s sprotno komprimacijo do zahtevane zbitost, ki jo predpiše geomehanik. V ceni so zajete tudi meritve zbitosti in nosilnosti s togo krožno ploščo.
|  | m³ | 2100 | 0 | 0
11 | Nabava, dobava in vgrajevanje filtrskega sloja, lomljenec granulacije 4/8, povprečne debeline 5 cm
|  | m³ | 705 | 0 | 0
12 | Dobava, nabava, mešanje in vgrajevanje rastnega sloja debeline 20 cm (v komprimiranem stanju), sestave 50% zemlja (humus iz loakcije), 35% kremenčev pesek (granulacije 0.25/4mm NPNIX-B) in 15% šota ; vključuje vsa povezana dela - analizo za določitev točne mešanice, prečiševanje in presejanje humusa, pripravo mešanice, transportna dela (prelaganje v manjše traktorske prikolice, pazljiv razvoz na mesto vgradnje) z za športna igrišča primernimi prevoznimi sredstvi.
|  | m³ | 2812 | 0 | 0
13 | Izvedba finega planuma rastnega sloja v naklonu 0,7% po sistemu laserskega niveliranja; z uporabo mehanizacije primerne za športna igrišča. Opomba: planiranje pred sejanjem, planiranje z lasersko vodenim traktorskim grederjem z gumami, primernimi za športna igrišča
|  | m² | 12800 | 0 | 0
14 | Brazdanje vrhnje površine rastnega sloja za dosego enakomerne zgoščenosti rastnega sloja po celotni površini igrišča.
|  | m² | 12800 | 0 | 0
15 | Dobava in sejanje trave z diskasto sejalnico mešanice trav v sestavi 70% Lolium Perenne in 30% Poa Pratensis
|  | m² | 15000 | 0 | 0
| Skupaj nogometno igrišče |  |  |  | 0
C | PONIKOVALNICE
Splošno
Pred izvedbo ponikovalnic je treba izvesti ponikovalni preiskus in po potrebi prilagoditi dimenzije ponikovalnic.
1 | Ročni izkop kanalizacijskega jarka globine 0-5,0 m, v terenu III ktg. z odlaganjem izkopanega materiala ob rob izkopa, naklon brežine 60°
|  | m³ | 160 | 0 | 0
2 | Utrjevanje dna ponokovalnice
|  | m2 | 7 | 0 | 0
3 | Izdelava ponikovalnice iz naluknjame cevi iz cementega betona fi 160cm globine 3,30m skupaj z AB temeljem dimenzije 30x20cm, Ab vencem dimenzij 160x160 cm in LTŽ pokrovom dimenzije 600x600mm nosilnosti 150KN, drenažnim zasipom ponikovalnega polja zaključenim z nepropustnim glinenim zasipom po detajlu.
|  | kpl | 2 | 0 | 0
4 | Izdelava ponikovalnega preizkusa na mestu ponikovalnih polj
|  | kpl | 2 | 0 | 0
5 | Nepredvidena dela, ki lahko nastanejo pri izvedbi, ki niso bila predvidene/znane v času projektiranja.
| V višini 10%. |  | 0 | 0.1 | 0
| Skupaj ponikovalnice |  |  |  | 0
D | ZALIVALNI SISTEM
Pripravljalna in zemeljska dela
1 | Strojni izkop kanala profila 30 cm x 50 cm v drenažni sloj - pesek, izvedba posteljice za zasipanje z materijalom 4-8mm, filterni sloj.
|  | m | 1000 | 0 | 0
2 | Zakoličenje trase cevovoda in položajno zakoličenje raspršilnih enot in ostalih elemenatov sistema.
|  | kpl | 1 | 0 | 0
Razpršilci in dodatki
1 | Rain Bird EAGEL 952 Dinamični pop-up razpršilec priključek 6/4", PART rotacija 30° - 345°, polni krog 360° domet 21,3 - 31,8 m, pri delovnem tlaku 4,1 - 6,9 bar
|  | kos | 26 | 0 | 0
2 | Rain Bird SWING JOINT SJ-150-12 gibljiv priključek 11/2", za priključitev razpršilca EAGEL 900/950E na vodovodno PEHD cev
|  | kos | 26 | 0 | 0
3 | Rain Bird pokrov iz umetne trave za razpršilec EAGEL 900E, premer 19 cm, dvodelni kit,
|  | kos | 6 | 0 | 0
Cevovod s priborom in avtomatiko
4 | Cev iz polietilena PE100 vod.cev DN/OD 63 SDR17 PN10 za priključitev razpršilnih enot na igrišču, PE cev DN 63mm. Količina vsebuje 5% tehnološkega dodatka. Ocena - izmere po dajnskih količinah.
|  | m | 1000 | 0 | 0
5 | Spojni material za povezavo PEHD cevi DN63 in razpršilcev
|  | kpl | 1 | 0 | 0
6 | Električni kabel NYY-J 3 x 1,5 M2 Eca za povezavo med programsko uro in razprršilci z elektromagnetnimi ventili skupaj z vgradnjo in zaščito spodajev. Količina vsebuje 5% tehnološkega dodatka. Ocena.
|  | m | 2400 | 0 | 0
7 | Programska ura RAIN BIRD, model IESP-4MEEU; velik LCD ekran za programiranje, različni štartni časi, možnost ročnega aktiviranja enega sektorja ali celotnega programa, test program, notranja vgradnja: 4 stezni model, nadgradljiv do 22 ventilov + WIFI modul upravljanje preko aplikacije na telefonu.
|  | kos | 1 | 0 | 0
8 | 3-stezni razširitveni modem za programator ESP-4MEU
|  | kos | 1 | 0 | 0
9 | 6-stezni razširitveni modem za programator ESP-4MEU
|  | kos | 1 | 0 | 0
10 | WPSK20 vodotesni silikonski spojniki za vezavo električnega signalnega kabla z elektromagnetnimi ventili razpršilnih enot
|  | kos | 52 | 0 | 0
11 | Nad zemeljski indikator padavin tip RSD-Bex, z nastavljivo količino padavin.
|  | kos | 1 | 0 | 0
Inštalacijksa in montažna dela
12 | Vgradnja razpršilnih enot na položeno vodovodno inštalacijo, ter vsa potrebna višinska reguliranja
|  | kos | 26 | 0 | 0
13 | Vgradnja sklopov elektromagnetnih ventilov, z potrebno zaščito spojev ter spajanjem na programsko uro.
|  | kpl | 1 | 0 | 0
14 | Izvedba priključka instalacije na dovodno cev
|  | kpl | 1 | 0 | 0
15 | Priključitev el.kablov magnetnih ventilov na programator
|  | kpl | 1 | 0 | 0
16 | Vgradnja nad zemeljskega indikatorja padavin na primerno mesto, vključno z vsem poterbnim zašcitnim materijalom.
|  | kpl | 1 | 0 | 0
17 | Vgradnja PE cevovoda , polaganje v pripravljen kanal, zaščita lomov trase in vsa potrebna spajanja z plastičnim spojnimi elementi.
|  | kpl | 1 | 0 | 0
18 | Izpiranje instalacije po fazah vgradnje, tlačne probe po sekcijah, zagon sistema, z konačnim niveliranjem razpršilnih enot in nastavitvijo dometa in kotev delovanja razpršilnih šob.
| točke D / 12 do 18 | kpl | 1 | 0 | 0
Razna dela
12 | Start-up programske ure, aktiviranje cevne linije namakalnega sistema in vnosom karakterističnih programov namakanja, ter optimizacijo sistema za namakanje do polne funkcije in primopredaje investitoru.
|  | kpl | 1 | 0 | 0
Nepredvidena dela, ki lahko nastanejo pri montaži namakalnega sistema zaradi sprememb pri izvedbi opreme, ki niso bile predvidene/znane v času projektiranja, ter prilagoditve inštalacij glede na obstoječo stanje na objektu.
| V višini 5%. |  | 0 | 0.05 | 0
| Skupaj zalivalni sistem |  |  |  | 0
E | CEVI ZA ELEKTRIČNE KABLE
Izkop jarkov za kable v globine do 0,8 m, planiranje dna izkopa (pred. v terenu II.-III Ktg), z nakladanjem na kamion in odvozom materiala na trajno deponijo. (obračun po količini).
|  | m³ | 230 | 0 | 0
Izdelava kabelske kanalizacije 1 x Stigmaflex cev fi 160 mm +1x stigmaflex fi 110 mm, fini obsip cevi z peskom granulacije 4-8mm in min. 20cm nad temenom cevi, polaganje opozorilnega traku, zasip kanala do vrha z odkopanim materialom.
|  | m | 460 | 0 | 0
Dobava in polaganje inox valjanca 30 x 3,5 mm
|  | m | 640 | 0 | 0
| Skupaj cevi za električne kable |  |  |  | 0