## REKAPITULACIJA
Izračuni
Popis del
JAVNI ZAVOD ŠPORT LJUBLJANA STADION STOŽICE Vojkova cesta 100, 1000 LJUBLJANA
OBNOVA NOGOMETNEGA IGRIŠČA
Bon golf inženiring d.o.o., Taborska cesta 7, Domžale
REKAPITULACIJA
1 | PRIPRAVLJALNA IN ZAKLJUČNA DELA | 0
2 | ZEMELJSKA DELA | 0
3 | NAMAKALNI SISTEM | 0
4 | SISTEM OGREVANJA IN HLAJENJA | 0
5 | UMETNA TRAVA | 0
| SKUPAJ BREZ DDV-ja | 0
10 | NEPREDVIDENA DODATNA DELA 10% | 0
| OSNOVA ZA DDV | 0
| DDV | 0
| SKUPAJ Z DDV-jem | 0
OPOMBE: - CENA NAJ VKLJUČUJE DOBAVO IN UPORABO VSEGA MATERIALA TER VSA DELA POTREBNA ZA IZVEDBO POSAMEZNE POSTAVKE, ČE TUDI TO NI POSEBEJ NAVEDENO V POSAMEZNI POSTAVKI. - NA DEJANSKO VREDNOST PREDVIDENE INVESTICIJE BO IMEL VPLIV OBSEG DEL, KI SE BO POKAZAL ZA POTREBNEGA NA LICU MESTA. - NAROČNIK SI PRIDRŽUJE PRAVICO NAROČITI MANJ DEL KOT JE V POPISU.

## PRIPRAVLJALNA IN ZAKLJUČNA DELA
post. | Opis | enota | količina | cena/enoto | cena
PRIPRAVLJALNA IN ZAKLJUČNA DELA
1
OPOMBE: - CENA NAJ VKLJUČUJE DOBAVO IN UPORABO VSEGA MATERIALA TER VSA DELA POTREBNA ZA IZVEDBO POSAMEZNE POSTAVKE, ČE TUDI TO NI POSEBEJ NAVEDENO V POSAMEZNI POSTAVKI.
1.01 | Priprava in ureditev gradbišča, zavarovanje gradbišča med gradnjo, zavarovanje transportnih poti in organizacija deponij/razkladanja materialov | kpl | 1 | 0 | 0
1.02 | Pridobitev dovoljenja in izvedba priključka gradbišča na državno cesto | kpl | 1 | 0 | 0
1.03 | Projekt izvedenih del - namakalni sistem - v popisu namakalnega sistema
1.04 | Projekt izvedenih del - ogrevanje | kpl | 1 | 0 | 0
1.05 | Zakoličba višin po plasteh in postavitev gradbenih profilov | kos | 24 | 0 | 0
1.06 | Sprotna geodetska izmera/kontrola višine vgrajenih plasti in naklonov vgrajenih plasti po plasteh nad drenažnim slojem lomljenca 4-8mm (plast lomljenca, plast filtra 1-4 mm, plast rastnega sloja) na razdalji 10x10 m (99 točk na plast). | kpl | 1 | 0 | 0
1.07 | Čiščenje območja gradbišča, transportnih poti, območja deponij - 1 x tedensko s sprotnim odvažanjem vseh gradbenih odpadkov na ustrezne deponije. Končno čiščenje gradbišča po končani izvedbi, odvoz odvečnih materialov in odpadkov. | kpl | 1 | 0 | 0
|  |  |  | SKUPAJ | 0

## ZEMELJSKA DELA
post. | Opis | enota | količina | cena/enoto | cena (€)
ZEMELJSKA DELA
2
OPOMBE: - CENA NAJ VKLJUČUJE DOBAVO IN UPORABO VSEGA MATERIALA TER VSA DELA POTREBNA ZA IZVEDBO POSAMEZNE POSTAVKE, ČE TUDI TO NI POSEBEJ NAVEDENO V POSAMEZNI POSTAVKI.
2.01 | Odstrtanjevanje obstoječega materiala po plasteh - travna ruša in odvoz na deponijo naročnika do oddaljenosti 15 km | m2 | 7668 | 0 | 0
2.02 | Odstrtanjevanje obstoječega materiala po plasteh - 20 cm rastne mešanice in odvoz na deponijo naročnika do oddaljenosti 15 km (količina v raščenem stanju) | m3 | 1534 | 0 | 0
2.03 | Odstrtanjevanje obstoječega materiala po plasteh - 15 cm drenažnega peska in odvoz na deponijo naročnika do oddaljenosti 15 km (količina v raščenem stanju) | m3 | 1151 | 0 | 0
2.04 | Ročno odstranjevanje obstoječih drenažnih cevi. Rezanje drenažnih cevi ob priključku na stransko drenažno cev za kasnejši prikluček novih cevi. Odvoz na deponijo izvajalca. | m | 1489 | 0 | 0
2.05 | Ravnanje območja odstranjenih drenažnih cevi. Zasip z obstoječim materialom, komprimiranje. | m | 1489 | 0 | 0
2.06 | Izkop drenažnih jarkov za drenažno cev v obstoječi drenažni pesek, povprečna širina izkopa 25 cm in povprečna globina izkopa 10 cm.Odvoz odvečnega materiala na izvajalčevo deponijo. Dobava in vgradnja drenažne cevi DN110 in zasip s pranim drenažnim peskom (naravnim) 4-8 mm do nivoja okolice. | m | 2055 | 0 | 0
2.07 | Dobava in vgradnja pranega drenažnega peska lomljenca 4-8 mm, razprostiranje nad drenažnimi cevmi v debelini sloja 12 cm. | m3 | 920 | 0 | 0
2.08 | Dobava in vgradnja pranega peska 1,0-4,0 mm za filtrno plast, razprostiranje v debelini sloja 3 cm (komprimirana debelina sloja, izračunan pribitek zaradi komprimacije je 35%). | m3 | 310 | 0 | 0
2.09 | Vgradnja pranega peska za rastno mešanico, razprostiranje v debelini sloja 22 cm (komprimirana debelina sloja, izračunan pribitek zaradi komprimacije je 35%). | m3 | 2246 | 0 | 0
2.1 | Vgradnja zeolita z razprostiranjem in vmešanjem v zgornjo 10 cm plast pranega peska v količini 3% - nanašanje zeolita v debelini sloja približno 0,4 cm po celotni površini igrišča) | m3 | 31 | 0 | 0
2.11 | Dobava in vgradnja travne ruše po specifikaciji. | m2 | 7400 | 0 | 0
2.12 | Dobava in vgradnja spojnih elementov - 45 st. koleno DN110 in priključitev novih cevi na del obstoječe cevi. | kos | 70 | 0 | 0
|  |  |  | SKUPAJ | 0

## NAMAKALNI SISTEM
post. | Opis | enota | količina | cena/enoto | cena (€)
NAMAKALNI SISTEM
3
OPOMBE: - CENA NAJ VKLJUČUJE DOBAVO IN UPORABO VSEGA MATERIALA TER VSA DELA POTREBNA ZA IZVEDBO POSAMEZNE POSTAVKE, ČE TUDI TO NI POSEBEJ NAVEDENO V POSAMEZNI POSTAVKI.
3.01 | Odstranjevanje razpršilcev, ventilov in ventilskih škatel obstoječega namakalnega sistema. | kpl | 1 | 0 | 0
3.02 | Po odstranitvi plasti obstoječega drenažnega peska, odstranjevanje cevne mreže obstoječega namakalnega sistema in odvoz na deponijo izvajalca. Zaščita glavne dovodne cevi namakalnega sistema. | kpl | 1 | 0 | 0
3.03 | Dobava in montaža namakalnega priključka na dovodni cevovod PEHD PE100 PN12,5 ø75 mm in priključkom za tlačno praznjenje namakalnega sistema. Postavka vključuje dobavo in montažo naslednjih elementov: DN50 metulj vijak z notranjim navojem 2 "... 1 kos. Tlačna spojka 75 x 2 "M ... 2 kos. Objemka 75 x 1" ... 1 kos. Pocinkana cev DN25 l ≈ 40cm z navojem ... 2 kos. Krogelni ventil DN25 ... 1 kos. Ventilski jašek 590x490x307mm, tip Rain Bird VB-STD-H... 1 kos. Komplet povezovalnega in tesnilnega materiala ... 1 komplet | kpl | 1 | 0 | 0
3.04 | Zakoličba lokacije razpršilcev | kos | 24 | 0 | 0
3.05 | Dobava in polaganje cevi iz polietilena PE100, 75x4,41mm, SDR17, 10 bar za izvedbo napajalnih vodov. Postavka vključuje dobavo in montažo visokokakovostnih spojk iz polipropilena PN16 za izgradnjo celotnega cevovoda s vejami in priključki na distribucijske in elektromagnetne ventile po projektu. Izračun na meter cevovoda. | m | 120 | 0 | 0
3.06 | Dobava in polaganje cevi iz polietilena PE100, 50x3,0mm, SDR17, 10 bar za izvedbo ventilskih sklopov. Postavka vključuje dobavo in vgradnjo visokokakovostnih spojk iz polipropilena PN16 za izvedbo celotne montaže po detajlu. | m | 20 | 0 | 0
3.07 | Dobava in polaganje cevi iz polietilena PE100, 40x2,4mm, SDR17, 10 bar za izvedbo stranskih linij. Postavka vključuje dobavo in montažo visokokakovostnih spojk iz polipropilena PN16 za izdelavo celotnega cevovoda s spojkami za rotorje in priključki na razdelilne in elektromagnetne ventile. Izračun na meter cevovoda. | m | 1000 | 0 | 0
3.08 | Dobava, dobava in polaganje cevi iz polietilena PE100, 32x2,0mm, SDR17, 10 bar za oskrbo z vodo za ročni namakalni priključek. Postavka vključuje dobavo in vgradnjo visokokakovostnih spojk iz polipropilena PN16 za izvedbo celotnega cevovoda. Izračun na meter cevovoda. | m | 210 | 0 | 0
3.09 | Dobava, dobava in polaganje električnega kabla za podzemno montažo s polnim profilom vodnika 5x1mm2, za napajanje elektroventilov. Kabel je položen v isti jarek z vodovodnim napeljavo. | m | 1100 | 0 | 0
3.1 | Dobava in montaža sklopa s 4 elektro ventili za stranske vode za dovod vode v razpršilce. Sklop ventila vključuje naslednje elemente in se izvaja v skladu s shemo, prikazano v detajlu: | kpl | 6 | 0 | 0
T-komad reducirni 75mmx1"1/2Ž... 1 kom. Objemka 75mm x 1"1/2 ... 1 kom. Spojka 50mm x 1"1/2 ... 2 kom. Koleno 50mm x 1"1/2Ž ... 2 kom. T-komad 1"1/2Ž ... 4 kom. Nipelj - tuljava 1"1/2 ... 4 kom. Redukcijski nipelj - tuljava 1"1/2x1" ... 4 kom. Nipelj - tuljava 1" ... 12 kom. Krogelni ventil 1" ... 4 kom. Holendec 1" ... 4 kom. Elektro ventil Rain Bird 100-DV 24V ... 4 kom. Spojka 40mm x 1" ... 4 kom. Ventilska škatla dim. 701x533x305 mm ... 1 kom.
3.11 | Dobava in montaža cevnega priključka za ročno namakanje za goloma in 4 x ob straneh. Priključek je izdelan iz kosa pocinkane cevi DN25 l≈50cm, ki je nameščena navpično in na katero je nameščen krogelni ventil DN25. Cev mora biti pritrjena z betonom ali trdno oblogo, tako da se pri uporabi namakalne cevi ne premika. 590x490x307mm, tip Rain Bird VB-STD-H | kpl | 6 | 0 | 0
3.12 | Dobava in montaža R1" zgibnega priključka (swing joint) tipa Rain Bird SJ-12-100-22 za pop-up rotorje, vključno s sponko PN16 z vijaki iz nerjavečega jekla ali T-kos z notranjim navojem R1" za cevi 50 in 63 mm. Zgibni priključek je nameščen s pokrovčkom za zaščito pred vdorom umazanije, s katero je bil dostavljen, in napolnjen s peskom do nivoja končanega terena v polmeru cca. 40 cm od osi odprtine. | kos | 24 | 0 | 0
3.13 | Dobava in montaža dinamičnega pop-up razpršilca z 1" priključkom, za največji doseg 25m, tip Rain Bird 8005. Vgradnja rotorja se izvede po izravnavi končnega sloja igrišča in vključuje ročno izkopavanje peska okoli spoja, vgradnjo razpršilca in nastavitev višine tako, da je najvišja točka razpršilca cca. 2 cm pod končno višino igrišča. Postavka vključuje namestitev ustrezne šobe, predvidene v projektu, zapolnitev okolice razpršilca s peskom, utrjevanjem in nastavitvijo kota delovanja razpršilca. | kos | 24 | 0 | 0
Pred namestitvijo razpršilcev je potrebno dobro sprati cevovod.
3.14 | Dobava in montaža digitalnega programatorja tipa Rain Bird ESP-LXME2, z dodatnim ESPLXMSM12 modulom za razširitev krmilne zmogljivosti s 24 hidravličnimi elektromagnetnimi ventili. Programator je nameščen v bližini glavnega vhoda na igrišče. Postavka vključuje vse potrebne zaščitne cevi, površinske kanale in potrošni material ter vsa inštalacijska dela, priključitev na napajanje in testiranje programatorja in zunanje napeljave. | kpl | 1 | 0 | 0
3.15 | Dobava in montaža brezžičnega senzorja padavin tipa Rain Bird WR2-RFC-868. Oddajnik-sprejemnik naprave je nameščen poleg programatorja in priključen na napajalnik 220V, 50Hz, senzor padavin pa je nameščen na primernem mestu, izpostavljenem padavinam v območju komunikacije s oddajnikom-sprejemnikom. | kpl | 1 | 0 | 0
3.16 | Različna dela pri stalnem spremljanju delovanja naprave, ročno upravljanje delovanja sistema (če centralni nadzor ni vzpostavljen v času zaključka gradnje igrišča), naknadno prilagajanje višine namestitve in kotov delovanja naprave ter podobna dela do vzpostavitve polne funkcionalnosti sistema, vključno z usposabljanjem uporabnika za samostojno uporabo in vzdrževanje sistema. | kpl | 1 | 0 | 0
3.17 | Izdelava projekta izvedenih del s shemo izvedene montaže v elektronski obliki .dwg in treh tiskanih izvodih v merilu. Diagram vključuje natančno zabeležene poti in profile cevovodov in kablov ter položaje elektromagnetnih ventilov z oznakami linij in naslovov dekoderjev. Tehnična dokumentacija vključuje opis vseh stranskih vodov z opisom nameščene opreme na vsakem vodu, pretokov in časov obratovanja. | kpl | 1 | 0 | 0
|  |  |  | SKUPAJ | 0

## OGREVALNI SISTEM
post. | Opis | enota | količina | cena/enoto | cena (€)
OGREVALNI SISTEM
4
OPOMBE: - CENA NAJ VKLJUČUJE DOBAVO IN UPORABO VSEGA MATERIALA TER VSA DELA POTREBNA ZA IZVEDBO POSAMEZNE POSTAVKE, ČE TUDI TO NI POSEBEJ NAVEDENO V POSAMEZNI POSTAVKI.
4.01 | Po odstranitvi plasti obstoječega rastnega sloja, odstranjevanje cevne mreže obstoječega ogrevalnega sistema in odvoz na deponijo izvajalca. Zaščita glavnih dovodnih in odvodnih cevi ogrevalnega sistema. | kpl | 1 | 0 | 0
4.02 | Dobava in montaža nove cevne mreže sistema ogrevanja s polaganjem zank na razdalji 30,0 cm v celoti skupaj z dobavo in montažo vsega potrebnega materiala, izvedbo. Predvidene cevi Uponor Comfort Pipe Plus 25x2,3 mm ali podobne. | kpl | 1 | 0 | 0
| Predvidena dolžina cevi na igišču | m | 25140 | 0 | 0
| Predvideno število spojev cevi | kos | 354 | 0 | 0
|  |  |  | SKUPAJ | 0

## UMETNA TRAVA
post. | Opis | enota | količina | cena/enoto | cena (€)
HIBRIDNA TRAVNA POVRŠINA
5
OPOMBE: - CENA NAJ VKLJUČUJE DOBAVO IN UPORABO VSEGA MATERIALA TER VSA DELA POTREBNA ZA IZVEDBO POSAMEZNE POSTAVKE, ČE TUDI TO NI POSEBEJ NAVEDENO V POSAMEZNI POSTAVKI.
5.01 | Odstranitev obstoječe trave ter zvijanje pasov v role: Odvoz iz igrišča na nadomestno lokacijo naročnika v razdalji do 5 km in polaganje le te. | m2 | 947.5 | 0 | 0
5.02 | Dobava in montaža umetne trave za nogometna igrišča višine 40 mm, skupaj z polnilnim materialom iz kremenovega peska in SBR gumi granulata. Pas 2.00 x 75 m, 2,00 x 110 m | m2 | 520 | 0 | 0
5.03 | Dobava in montaža umetne trave za nogometna igrišča višine 15 mm, skupaj z polnilnim materialom iz kremenovega peska. Pas 5,70 x 75 m | m2 | 427.5 | 0 | 0
|  |  |  | SKUPAJ | 0